## Sheet1
教学楼B多媒体建设（不含投影）
序号 | 名称 | 参数 | 单位 | 数量
1 | 机柜式融合终端 | 1、标准1U机架式设计，适合安装于各类型机柜之中。 2、主板采用工业级高速嵌入式MIPS CPU，定制LINUX操作系统。 3、集成千兆交换机，网口≥5口，SFP光口≥1路，支持VLAN划分≥4路。 4、集成数字功放，功率≥80W*2，3.5mm立体声音频线性输入接口≥2路，3.5mm立体声音频线性输出≥1路，带幻象供电麦克风输入接口≥2路。 6、集成3*2HDMI视频矩阵，输入信号HDMI高清接口≥3路，输出信号HDMI高清接口≥2路，HDBaseT输出接口≥1路，可扩展通过HDBaseT接口外接控制模块实现教室双屏显示系统的独立控制。 7、集成物联接口，可编程RS232控制通信端口≥2路，USB通信接口≥2路，磁控锁IO控制接口≥2路，控制面板接口≥1路，支持集成无线物联功能的控制面板。 8、集成强电管理，采用防脱落电源插口，独立电源输出接口≥3路，每路负载电流≥10A。 9、集成无线麦克风接收器，可接入1路同品牌无线麦克风。 10、集成工业计算机，≥8GB内存，≥256GB MSATA SSD固态硬盘，板载i5 CPU，主机集成PC USB2.0接口≥4路，PC USB3.0接口≥2路。预装正版Windows+Office软件。 软件参数： 1、内置WEB端，可配置系统参数和所控制设备参数配置等。 2、支持双路投影机同步或异步控制。 3、支持HTTP、RTSP、UDP、RTP等主流流媒体协议，智能终端在待机状态下可接收服务器预设的高清流媒体内容或在线电视节目进行自动播放，自动开启显示设备，无需人工到教室开机，实现智能自动播放。 4、支持本地操控，可管理教室接入设备及扩展的电源模块≥14路，可精确统计接入设备的能耗及使用时长，支持列表或图表显示。 5、设备断网后进入本地控制模式，支持本地设备开关及物联设备本地化控制。 6、支持智能终端的IP数字广播的实时接收、解码及播放，配合融合平台软件可设置优先级为0-99级音视广播任务的切换，实现调课管理。 7、通过融合平台软件及微信小程序可实现远程对终端设备及物联模块进行定时集控管理（设备开机、关机、禁用，物联模块通电、断电等）。 8、支持在同网段和跨网段进行集控管理，支持实现IP音视频广播输出，实现一套设备的多业务融合。 商务资质： 1、相关资质：原厂有效的ISO9001、ISO14001证书、3C证书，知识产权管理体系认证证书。 2、提供相关产品的同类型用户案例应用证明10份以上（用户盖章，同时加盖原厂证明公章）。 3、提供原厂授权书及售后服务承诺函。 4、提供所投产品原厂彩页（加盖原厂证明公章）。 | 台 | 25
2 | 液晶触控面板 | 硬件参数： 1、外壳采用工程塑料一次成型，采用隐藏式安装和走线，桌面整洁美观。 2、钢化玻璃，高分辨率≥5英寸工业触摸屏，≥4个常用触摸按键，内置IP对讲模块。 3、待机状态下可显示设备联机网络信息、终端ID信息、运维电话、二维码扫码开机、中英文切换信息等。 4、面板集成物联协议，可同时接入同品牌无线麦克风，及同时支持扩展电源模块≥14路的无线接入。 5、集成IC卡读卡器，支持插卡或者刷卡两种开机模式，通过云平台系统支持二维码扫码开机。 6、触控面板集成音频编解码功能，配合软件融合平台可实现远程IP对讲，语音监听、录播联动控制（开始、暂停、停止）等功能。支持广播信号本地暂停收听及音量调节。 7、支持设备故障报修功能，如中控故障、投影故障、电脑故障、扩音故障。 8、可根据设备组成情况定制触摸控制内容及设备，支持一键中英文切换，支持学校LOGO定制。 9、与同品牌智能融合终端配套使用，可定制界面。 | 台 | 25
3 | 钢制讲台 | 1、开放式全封闭讲台，讲台采用上下分体式结构，总体尺寸：长1150mm*宽750mm*高1000mm； 2、主体采用≥1.0优质冷轧钢板，橡木可拆卸扶手； 3、上体可安装17-21寸液晶显示器，键盘，鼠标，中央控制器面板，视频展台；下体可安装可电脑主机，中央控制器主机，功放，话筒主机； 4、液晶显示器采用固定倾角人性化设计，使老师和显示器视线垂直不少于5mm厚钢化玻璃保护显示器； 5﹑键鼠盖采用≥270°翻转设计，翻转后不延长讲台宽度，人性化设计； 6﹑具有可以扩展设备，装备漏电保护装置； 7、整个讲台只需一副滑道，减少故障机率。显示器盖板带有拉手，方便开启，关闭显示器盖即可将右侧抽屉自动关闭，且不用使用任何按扭和开关。 8、讲台带至少1个铝合金桌面信息面板，面板含有至少1个电源插座模块、1个HDMI模块、1个USB模块、1个VGA模块、1个3.5音频模块； | 张 | 23
4 | 无线话筒 | 双频无线麦克风，2.4GHz/U段双频自适应 | 套 | 26
5 | 管理功能充电底座 | 无线麦克风充电底座，含数据处理，麦克风管理，语音提醒等功能 | 支 | 26
6 | 高保真教育音响 | 1、输出功率：≥80W； 2、定格阻抗：≥8Ω； 3、频响范围：100HZ-18KHZ； 4、灵敏度：≥93dB； 5、重量：≥4.5Kg； | 对 | 25
7 | 融合支持支持平台 |  | 套 | 1
8 | 终端一体机 | 1.架构：x86架构终端 2.CPU：1颗Intel 酷睿 i5处理器，6核心12线程，2.9GHz主频，12MB缓存 3.内存：8GB，支持双通道内存设计，最大可扩展至32GB，支持底面单独开盖即可更换升级内存； 4.存储：256GB SSD，支持M.2/mSATA多种存储方式； 5.显卡：Intel UHD Graphics 630显示芯片 6.音频：具备多媒体流播放能力 7.I/O：4个USB 2.0接口，4个USB 3.0接口，1个VGA接口，1个HDMI接口，1个COM口（串口），1个IR红外，2组音频输入输出口 8.网络：1个RJ45接口千兆以太网卡 9.认证：通过国家强制CCC认证以及节能认证 | 台 | 25
9 | 教育桌面云软件 | 云终端软件 | 套 | 25
10 | 显示器 | 1.尺寸：≥21.5寸； 2.分辨率：≥1920*1080@60GHz； 3.面板：TN液晶面板； 4.背光：LED； 5.色彩：≥1670万色； 6.对比度：≥1000：1（典型值）； 7.可视角度：178°/178°（典型值）； 8.响应时间：5ms灰白切换（典型值）； 9.接口：≥1个VGA接口,1个HDMI接口； 10.背挂：需支持100*100 VESA标准背挂 | 个 | 25
11 | 有线话筒 |  | 支 | 35
12 | 吸顶音箱 | 工作电压70/100V，功率3~6W（多个配接端子），适应不同场合； 最大声压级97±2dB， 有效频率范围75Hz~20kHz; 重0.8kg，强力活动夹设计，安装方便； 铝合金材质网罩，永不生锈；优质工程塑料注塑成型，经久耐用，不变形，不褪色； 扬声器悬边阻尼处理，寿命长， 灵敏度高（91±2dB），声音清晰、音质好，明亮； 单元尺寸4.5"x1 开孔尺寸Ø154-Ø164mm 尺寸80xØ180mm 重量0.8kg | 个 | 25
13 | IP功放 | 支持100/10Mbps自适应TCP/IP网络传输协议； 采用7寸真彩触摸彩屏、铝合金高档拉丝工业面板设计。 桌面式结构设计。 采用高保真与手持式动圈话筒设计。 具有多段电平指示功能，讲话声压更直观。 带有手动快捷按键，方便紧要时快速寻呼。 内置3W监听扬声器，方便预听节目与对讲使用。 具有一路线路输入（可扩展外置节目源、无线话筒等接入），一路本地线路输出（可脱机输出本地功放寻呼），一路辅助线路输出（扩展监听功率）. 图形人性化设计，显示内容更直观。 内置高保真大动态范围的AGC处理电路。 内置高性能DSP声音处理电路。 采用嵌入式实时系统平台，采用高性能ARM处理器。 可对网络播放终端分组编辑。 内置钟声提示音。 可对网络播放终端选定寻呼、对讲功能。 智能寻呼台之间能相互寻呼、对讲。 可播放网络主机节目库歌曲。 具有音频日志记录功能，可对寻呼的内容实时寻音记录，并可播放查阅。 具有用户密码与权限管理。 具有自动智能关闭话筒功能，可设定发话者延时关闭寻呼时间。 可手动打开、关闭寻呼话筒供电。 具有智能屏保功能，可设置彩色显示屏屏保延时时间。 可设定网络传输通讯模式。 | 台 | 5
14 | 光收发器 |  | 对 | 5
15 | 音箱线 | RVV2*1.0 | 米 | 4
16 | 千兆交换机 |  | 台 | 1
17 | 24口万兆上行接入交换机 | 1. 交换容量≥730Gbps，包转发率≥210Mpps，设备固化千兆电口≥24个，千兆光电复用口≥8个，SFP+万兆光口≥4个 2. 支持扩展插槽≥1个，支持扩展板卡类型包括：8端口万兆电接口板卡、6端口千兆光+4端口千兆电接口（2combo）板卡，支持可插拔模块化交流电源、支持可插拔模块化风扇； 3. 支持跨设备链路聚合，单一IP管理，分布式弹性路由；支持通过标准以太端口进行堆叠； 4. 支持基于端口的VLAN、支持基于协议的VLAN、支持基于MAC的VLAN，支持IPv4静态路由、RIP V1/V2、OSPF、BGP，支持IPv6静态路由、RIPng、OSPFv3、BGP4+，支持RRPP（快速环网保护协议）； 5. 支持802.1ae Macsec安全加密，实现MAC层安全加密，包括用户数据加密、数据帧完整性检查及数据源真实性校验，无需软件授权； 6. 支持扩展独立硬件防火墙插卡，提供原厂商官网链接以及选配信息截图并加盖公章； 7. 内置软AC功能，交换平台实现有线无线一体化集成，消除无线带宽瓶颈； 8. 为确保网络系统的稳定性和兼容性，本次采购网络设备必须统一品牌； 9. 配置要求： 每台配置2个交流电源、2个风扇模块（电源侧出风）、2块万兆多模光模块，2块万兆单模光模块。 | 台 | 2
18 | 48口万兆上行接入交换机 | 交换容量:336Gbps/3.36Tbps,包转发:108/126Mpps,48个10/100/1000BASE-T电口,支持4个1G/10G BASE-X SFP+端口 | 台 | 2
19 | 48口POE交换机 | 1. 交换容量≥330Gbps，包转发率≥130Mpps；提供千兆电口≥48个，非复用千兆SFP光口≥4个，支持 PoE+供电， PoE 供电功率800W； 2. 支持基于端口的VLAN（4K个），支持基于MAC的VLAN；支持基于端口、VLAN下发ACL；支持IPv4静态路由、RIP，支持IPv6静态路由，OSPF； 3. 支持通过标准以太端口进行堆叠； 4. 支持Smart Link，可以实现双上行组网提高可靠的链路备份、负载分担和快速收敛； 5. 为保证防雷，要求端口支持10KV防雷，要求提供官网截图证明及链接并加盖公章 6. 支持Console/Telnet命令行配置；支持SNMP、RMON告警、事件、历史记录； 7. 为确保网络系统的稳定性和兼容性，本次采购网络设备必须统一品牌； 8. 配置要求：每台配置4个千兆多模光模块。 | 台 | 4
20 | 办公室AP | 1. 采用整机双频4流设计，可同时工作在802.11a/b/g/n/ac/ac wave2/ax模式； 2. 所有射频卡都支持MU-MIMO，整机协商速率1.7Gbps； 3. 采用内置智能天线设计； 4. 有10/100/1000Mbps(RJ45)上行千兆接口1个，10/100/1000Mbps(RJ45)下行千兆接口4个； 5. 10/100/1000Mbps(RJ45)透传口2个，5V/1A标准USB口1个； 6. 内置蓝牙5.0/RFID，支持通过软件切换，实现对BLE/RFID不同协议的IOT扩展功能 7. 整机接入100个用户，同时点播2M码流的视频文件时，视频点播流畅不卡顿； 8. 产品支持壁挂、86盒安装方式； | 台 | 40
21 | 高密AP | 1. 支持802.11ax协议，可同时工作在802.11a/b/g/n/ac/ac wave2模式； 2. 采用三射频设计，两个5GHz射频卡，一个可以灵活选择2.4GHz或5GHz，支持三个5GHz射频工作； 3. 为保证高密用户接入，整机空间流6条，整机协商速率3.2Gbps； 4. 采用内置智能天线设计 5. 有100/1000M/2.5G电口1个，10/100/1000M电口1个； 6. 内置蓝牙，支持通过蓝牙实现IOT扩展功能； 7.支持物联网模块扩展10个； 8.整机接入120个用户，同时点播2M码流的视频文件时，视频点播流畅不卡顿； | 台 | 35
22 | 室外AP | 1. 采用整机三频10流设计，可同时工作在802.11a/b/g/n/ac/ac wave2/ax模式； 2. 2.4GHz和5GHz频段都支持MU-MIMO，整机协商速率5.375Gbps； 3. 采用内置智能天线设计 4.有100/1000M/2.5G/5G/10G接口1个，2个10/100/1000Mbps(RJ45)； 5. 双网口支持POE冗余供电，单端口供电失败后，设备依然可以正常工作，保证用户业务的接入； 6.内置蓝牙5.0/RFID，支持通过软件切换，实现对BLE/RFID不同协议的IOT扩展功能； 7. 支持BLE、RFID、ZigBee等物联网全制式扩展； 8. 支持室外防护等级IP68； 9. 产品内置GPS模块； 10. 产品配置POE供电器1个，千兆单模光模块1个，相应安装组件。 | 台 | 6
23 | 光模块 | 千兆单模光模块 | 个 | 260
24 | 光模块 | 万兆光模块，4个单模， | 个 | 1000
25 | 光模块 | 4个多模光模块 | 个 | 510
26 | 光缆 | 24芯单模室外带铠光缆 | 米 | 2500
27 | 网线 | 六类非屏蔽双绞线 | 箱 | 29
28 | 机柜 | 42U网络机柜 | 个 | 2
29 | 人工及辅材 |  | 项 | 1