## Sheet1
标准化考场、督导系统扩容优化项目
序号 | 名称 | 主要参数 | 数量 | 单位 | 参考单价 | 金额 | 备注
一、标准化考场前端部分[德阳校区教学楼C、成都校区第1-2教学楼]
1、标准化考场前端部分
1 | 200万巡考专用红外半球 | 符合《国家教育考试网上巡查系统视频标准技术规范（2017版）》 10m有效红外距离； 支持三码流同时输出，主码流最高分辨率2MP； 支持宽动态、背光补偿、强光抑制、3D降噪和图像翻转； 支持H.264、H.265视频编码标准，支持Program Stream系统流和Transition Stream传输流的封装； 支持智能分析，包括9种行为分析（绊线、双绊线、周界、物品遗留、物品丢失、徘徊、奔跑、停车、热度图）、人群聚集、视频诊断、音频异常侦测； 支持POE、DC12V供电；最大功率4.4W 支持TF卡，最大256G，可选本地存储； 支持Line in、Mic in。 要求接入原有SIP网关网络存储服务器，实现同一平台下的管理，提供原厂对接承诺函并加盖公章。 | 77 | 套 | 2800 | 215600
2 | 摄像机电源 | DC12V 2A | 77 | 个 | 60 | 4620
3 | 半球壁装支架 | 壁装支架，根据现场实际使用情况选配 | 77 | 个 | 35 | 2695
3 | 拾音器 | 单体:预极化电容拾音头 适用场景：视频会议、网络通话、可视电话、远程教育、公检法言辞证据录制等对声音采集效果要求较高的需求； -25℃ ～ 75℃的超强宽工作温度范围，高增益电路使音频监控监听面积达 100 平方米； 频率响应: 30Hz-18kHz 灵敏度: 0/-30/-36dB 输出阻抗: 150Ω±30% (at 1kHz) 负载阻抗: ≥1000Ω 使用电压：12V电源 电流耗量：2mA 材质：ABS塑料 安装方式：嵌入式或支架安装 配件：连接线、电源、壁装支架 | 77 | 个 | 200 | 15400
4 | 手机信号屏蔽器 | 1、绿色环保，便携，采用一体化整机结构，将原本结构复杂的屏蔽器，简约为一台 即插即用就能实现屏蔽效果的傻瓜式应用型产品，且无需调节，较大程度上便利 使用者的实际需求； 2、配备有效屏蔽全部2G、 3G、 4G、 5G手机信号，同时可额外添加高低频U、 V段 无线电通讯频道屏蔽。 3、设备采用AGA高增益天线：通过优化设计，将天线集成在屏蔽器内部，并可以 根据实际的用户需求，提供定向天线内置式AGA设计，或反射集束式波瓣设计； 4、采用ACS高级通讯屏蔽技术：精准的频率与发射控制不干扰基站上行数据，同 时不影响民用广播、武警公安、通讯基站等信号的正常使用； 5、支持Shielding-Now！技术：可在屏蔽器开启后立刻进入工作状态； 6、采用AHC高级谐波控制技术：可有效控制带外谐波，不影响其他电子设备正常 工作。有效抑制带外干扰、多次谐波与杂散等指标，优于同类产品； 7、采用ACG主动时频闸控技术：有效手动干预屏蔽器的工作范围、工作功率频率等； 8、模块化的IBPC独立信道屏蔽设计：模块化的IBPC独立分支处理信道技术,对 不同通讯信道与信号分别屏蔽。模块化设计，使得产品可以根据用户需求及功能 需要及成本方面的考虑，对产品进行不同情况的搭配，进行相应模块的增减； 9、 支持RCL反射集束式天线波瓣设计：允许某些机型采取经过调试和计算的能量 反射部件，实现波瓣与信号集中至目标前方，集中其功率并避免周边伤害； 10、 采用PnJ即插即用设计：接通电源后即可正常工作，通过切换智能控制切换开关，亦能满足工程施工与系统集成需求； 11、采用ACT及PCT与WFFT联合的散热方式：采用主动ACT及被动PCT的联合 散热方式，联合风槽式铝制WFFT鳍片散热，长时间连续稳定工作； 12、采用DDT动态缓执行电路设计：避免开机时打火现象结合相应的电路保护模块； 13、采用ACOPS芯片过热预防系统：避免不当操作或环境温度过高导致设备过热致 损的现象； 14、采用EPM增强型能源管理：采用EPM增强型能源管理的内置电源设计，并采用 品牌工业级电源，保证高频信号稳定性、准确性； 15、支持MCP多路独立供电设计支持多个模块协同供电工作； 16、 采取可持续发展SDS的产品设计：有效利用资源SDS可持续发展的产品设计理念， 允许产品升级换代后，依然能被回收和再次分解和利用，避免社会与环境的危害。 | 27 | 个 | 2000 | 54000
5 | 弱电箱 | 200*300 | 77 | 个 | 300 | 23100
6 | 系统辅材 | 根据现场实际情况配置相应的水晶头、网络面板、模块、PVC线管、金属软管、线槽、防水扎带、地插、标签等。 | 77 | 套 | 300 | 23100
2、管理中心
1 | SIP网关网络存储服务器(200路) | 支持《国家教育考试网上巡查系统视频标准技术规范》； 支持IP、UDP、RTP、RTCP、SIP等网络协议，实现国家考试院到学校的五级联网； 支持MPEG-4视频编码、MPEG Layer II音频编码，PS系统流封装； SIP URI统一命名规则、分级命名、联合定位； SIP URI组、用户、树形列表管理； SIP URI地址解析； 支持标准SIP2.0； 设备/用户认证功能； 视频远程访问权限限制； 建立SIP网关间的信任关系。 最大功率350W | 1 | 台 | 55000 | 55000
2 | 流媒体存储服务器（160路） | 支持扩展G.711和ACC音频编码标准； 支持PS系统流和TS传输流； 支持720P/1080P分辨率； 符合《国家教育考试网上巡查系统视频标准技术规范（2017版）》，视频编码格式兼容2007规范 支持人脸、车辆图片统一存储管理 支持IPC分辨率12MP/8MP/6MP/5MP/4MP/3MP/1080P/UXGA/720P/VGA/4CIF/DCIF/2CIF/CIF/QCIF 64路4CIF/32路720P/16路1080P/9路3MP/8路4MP/5路5MP/4路6MP/4路4K/2路12MP同时预览 16路4CIF/16路720P/16路1080P/9路3MP/8路4MP/5路5MP/4路6MP/4路4K/2路12MP同步回放，1/16到512倍速 支持1/3/4/5/6/7/8/9/10/13/16/20A/20B/25/36/40/64画面预览 支持16个前置硬盘接口，单块最大10TB 支持RAID0/1/5/6/10，JBOD模式 支持2个HDMI/2个VGA视频输出（非同源），最高分辨率可达4K 带宽：接入：400Mbps，转发：200Mbps 支持S+265、H.265、H.264压缩标准 支持驳接Onvif、RTSP标准协议网络前端，GB/T28181对接平台，GA/T1400对接平台 支持H.265 Onvif 功率≤100W（不含硬盘） 要求接入原有SIP网关网络存储服务器，实现同一平台下的管理，提供原厂对接承诺函并加盖公章。 | 1 | 台 | 55000 | 55000 | 按30天录制
3 | 监控级硬盘（6T） | 6T,转速5400rpm； 接口：SATA 6Gb/s； 单块最多支持64路高清视频流； 最大持续传输速率180MB/s； 256MB缓存； 加载/卸载周期：300,000； 开机小时数8760； 最高不可恢复读错误速率：1/10E14； 负荷极限180； 平均故障间隔时间1,000,000小时； 启动电流（12V）:2.0； 平均工作功率5； 电压公差：5V±5%，12V±10%； 工作温度0~70℃。 | 16 | 块 | 1300 | 20800
4 | 拼控解码一体机 | 整机最大支持16路高清视频解码输出+16路音频解码输出+8路模拟视频解码输出； 支持16个系统预案及快速调取； 整机最大解码能力：32路8MP/32路6MP/48路5MP/64路4MP/80路3MP/128路1080P/256路720P/384路4CIF； 整机解码通道路数384路； 最大支持16块屏拼接、开窗、叠加、漫游、跨屏等功能； 任何一路信号都可以实现无级缩放功能； 交互式可视化软件操作终端，支持iPAD使用safari浏览器控制； 支持ONVIF协议接入前端，GB28181接入平台； 支持远程获取和配置参数，支持远程导出和导入参数。 功率≤50W（未插卡） | 1 | 台 | 25000 | 25000
6 | 管理中心线材、辅材 | 按需配置：包括RGB线75-2、VGA线3+6、音箱线RVJE2*2，VGA公头，VGA母头 ，卡侬头，音视频莲花，DB9针公头，BNC头，PVC线槽、PVC管、金属线槽，标签、扎带、电工胶布、膨胀螺丝、膨胀管、干壁钉、缠绕管、电源适配器、接线板等 | 1 | 批 | 1200 | 1200
7 | 服务器机柜 | 600mm宽*1000mm深*2000mm高， | 1 | 台 | 4500 | 4500
A | 小计 |  |  |  |  | 500015
二、督导系统[德阳校区教学楼B/C栋]
1、前端部分
1 | 高清摄像机 | 1、支持最大1920×1080@30fps高清画面输出。 2、支持H.265高效压缩算法，可较大节省存储空间。 3、支持超低照度，0.05Lux/F1.6(彩色),0.01Lux/F1.6(黑白)。 4、支持23倍光学变倍，16倍数字变倍。 5、支持960p@60fps、720p@60fps高帧率输出。 6、支持三码流技术，每路码流可独立配置分辨率及帧率。 7、支持区域入侵侦测、越界侦测、移动侦测等智能侦测功能。 8、支持断网续传功能保证录像不丢失，配合Smart NVR实现事件录像的二次智能检索、分析和浓缩播放。 9、本项须接入使用方现有的云录播平台系统软件平台”，能够在同一平台下的应用与管理，提供原厂承诺函并加盖原厂公章。 | 51 | 台 | 2500 | 127500
2 | 高清摄像机支架 | 高清摄像机支架 | 51 | 个 | 150 | 7650
4 | 云录播平台系统软件-课件采集系统 | 1、分辨率：支持3840*2160及自适应，需与视音频同步，延时＜300ms。采用动态矢量算法，通过驱动底层采集数据信号。滚动屏幕画面时无拖尾现象，最终生成的课件讲员计算机屏幕部分能够达到高清，无失真现象。 2、本项须接入使用方现有的云录播平台系统软件平台”，能够在同一平台下的应用与管理，提供原厂承诺函并加盖原厂公章。 | 51 | 套 | 1500 | 76500
5 | 云录播平台系统软件-录制模块 | 1、可通过活动表对接，按照活动表录制课件。 2、支持自定义录制任务管理：支持录制任务的查询、添加、自动审核、取消。 3、支持对录制任务的执行情况跟踪：包含录制异常、已过期。 4、在网络断开的情况下，支持断网自动续存功能，断网期间可通过图片插入补录，形成完整的视频文件。 5、为解决使用方活动表异常或活动表未对接时，房间需要录制问题，可通过互动系统或轻课件软件登录后自动进行录制，保证房间端视频录制完整性。 6、本项须接入使用方现有的云录播平台系统软件平台”，能够在同一平台下的应用与管理，提供原厂承诺函并加盖原厂公章。 | 51 | 套 | 4500 | 229500
B | 小计 |  |  |  |  | 441150
三、专网系统
4.1）交换机组
1 | 汇聚交换机 | 1、24 个SFP 端口（其中 8个 combo口）， 4个10G/1G BASE-X SFP+端口，1个端口扩展槽位，2个风扇模块槽位，2个电源模块槽位； 2、包转发率222Mpps/396Mpps 3、交换容量756Gbps/7.56Tbps | 1 | 台 | 18000 | 18000
2 | 24口接入交换机 | 1 硬件规格 24个千兆电口，≥4个千兆光口性能要求 2 性能要求 交换能力≥336Gbps ，包转发速率≥96Mpps； 部署方式 3 部署方式 支持多台交换机堆叠；符合IEEE 802.3az（EEE）节能标准，支持端口休眠，关闭没有应用的端口，节省能源路由功能 4 路由功能 支持IPv4静态路由、RIP V1/V2、OSPF，支持IPv6静态路由、RIPng，支持IPv4和IPv6环境下的策略路由 地址转换 | 4 | 台 | 4800 | 19200
3 | 48口接入交换机 | 1、硬件规格 48个千兆电口，≥4个千兆光口 2、性能要求 交换能力≥336Gbps ，包转发速率≥132Mpps 3、部署方式 支持多台交换机堆叠；符合IEEE 802.3az（EEE）节能标准，支持端口休眠，关闭没有应用的端口。 | 3 | 台 | 6500 | 19500
4 | 千兆单模块 | 千兆单模 | 16 | 台 | 1300 | 20800
4.2）服务器组
1 | 录制服务器 | 银牌4214/16GB*2/8TB SATA企业 3.5*8/PERC H330+/Riser1/5720QP/750W冗电/2U静轨 | 3 | 台 | 33000 | 99000
2 | 业务服务器 | 银牌4210*1/16GB/600GB SAS 10K 2.5*2/4TB SATA企业 3.5*2/PERC H330/5720QP/750W冗电/2U静轨 16800 | 1 | 台 | 26000 | 26000
3 | 服务器机柜 | 600mm宽*1000mm深*2000mm高， | 1 | 台 | 4500 | 4500
4.3）综合布线
1 | UPS电源 | 1.功率容量:≥6KVA，工作方式:在线式 2.交流输入:220Vac±25%，交流输出:220Vac±1%，转换时间:零转换 3.延时供电:后备供电≥4小时 4、包含100AH电池*16节 | 2 | 套 | 35000 | 70000
2 | UPS电源配套布线 | 配置件，一楼UPS房主配电柜及主线，2、3、4楼配电箱及线缆等其它辅材。 | 1 | 项 | 7500 | 7500
3 | 六类非屏蔽双绞线 | 6类4对UTP非屏蔽电缆 | 11000 | 米 | 5 | 55000 | 按80米/点暂估
4 | 管槽 | 根据现场实际情况确认PVC25管或4mm线槽 | 6000 | 米 | 5 | 30000 | 按明线配置
5 | 集中供电电源线 | RVV2*2.0 | 3000 | 米 | 7 | 21000 | 按100米/层暂估
6 | 集中供电电源线 | RVV2*1.0 | 10150 | 米 | 3.5 | 35525
7 | 室外光缆 | 8芯室外光缆 | 800 | 米 | 6 | 4800 | 暂估
8 | 24芯熔接盒 | 24芯熔接盒 | 1 | 个 | 500 | 500 | 暂估
9 | 熔接盒 | 8芯熔接盒 | 4 | 个 | 300 | 1200 | 暂估
10 | 光纤熔接 | 光纤熔接 | 1 | 项 | 1500 | 1500 | 暂估
11 | 2米机柜 | 600mm宽*600mm深*2000mm高，前玻璃后钢板门的， | 4 | 台 | 2500 | 10000
12 | 综合布线辅材1 | 根据现场实际情况配置相应的水晶头、网络面板、模块、PVC线管、金属软管、线槽、防水扎带、地插、标签、光纤跳线等。 | 1 | 项 | 8000 | 8000
C | 小计 |  |  |  |  | 452025
四、其他部分
D | 安装设备及调试 | 安装设备及调试 |  |  |  | 100000
E | 合计 | 1493190