## Sheet1
序号 | 产品名称 | 参考产品型号 | 主要参数 | 数量 | 单位 | 备注
1 | 云桌面管理平台 |  | CPU配置不低于Intel Xeon E3系列，主频不低于3.4GHz；内存插槽≥4个，配置≥16GB DDR4内存；硬盘插槽≥6个，配置≥240GB SSD固态硬盘，≥8T SATA机械硬盘；提供≥4个千兆网口；提供统一的管理界面、镜像管理、教室管理、终端管理，可管理1000个云终端。 | 1 | 项
2 | 教师云终端 | RG-CT5500-G3 | 1、X86架构，且为国内自主品牌，内置虚拟桌面系统，能够做到免身份验证登录虚拟桌面。 2、配置≥Intel第十代i5六核十二线程处理器（处理器主频≥2.9GHz）；内存≥8GB，显卡≥Intel UHD 630；本地存储≥256 GB SSD。 3、USB接口≥8个（包含≥4个USB 3.0接口），≥1个千兆网口，≥1个VGA接口，≥1个HDMI接口，≥1对音频输入输出接口，且支持4段式耳机音频输入及输出。 4、配置≥1个内存扩展槽，≥1个SATA扩展接口，可扩展1个2.5英寸硬盘。 5、为方便教师开关机，要求终端需要具备3.5mm外延开关接口。 6、终端主体尺寸部分(L*W*H)≤20cm*20cm*5cm。 7、为了保持与PC一致的使用体验，要求教师机支持联动关机，在操作系统中点击关机后可以将操作系统与云终端同时关闭。 8、终端支持完全离线模式，即在云桌面控制器连接中断时，依然可使用当前正在使用的镜像环境，保障业务连续性。（提供功能界面截图并加盖原厂公章） 9、支持终端显卡透传，能够将终端物理显卡透传至虚拟机中。 10、支持主流图形设计类软件，如autoCAD、3DMAX、PS等流畅运行，保障业务平稳开展。 11、在学生终端上要求支持4k清晰度高清视频流畅播放。 12、云终端提供公共存储空间，该空间可供不同课程学生上课使用，可存储部分临时文件，在云桌面服务器端能够对所有云终端的公共空间提供统一管理功能，并能进行批量删除。 13、支持USB外设全兼容，如USB存储、USB打印设备、U-key、电子白板等。 14、对于云桌面控制器所提供的虚拟桌面提供关机还原模式，保证系统不会中毒且易于管理，且个人数据盘数据不得丢失。 15、对于云桌面控制器所提供的虚拟桌面提供个性化模式，可保证用户数据和操作系统完全保存，用户安装的软件及数据在重启后均可保留。 16、要求教学镜像镜像支持加速下载功能，不仅仅局限于从云桌面控制器下载镜像，终端会自动检测拥有相同镜像的客户端，并从该客户端下载镜像，提高教学镜像部署速度。 17、要求教学镜像下载部署支持断点续传功能。当用户关闭终端时，暂停下载更新任务，当终端再次启动时，应用断点续传技术，继续下载未完成的更新任务。 18、为保障所投设备质量优异，可靠性高，要求所投设备平均故障间隔时间（MTBF）不低于120000小时，并提供第三方权威证书和测试报告复印件，其中证书需官方可查并提供官方查询链接，测试报告需具备CNAS标识并加盖原厂公章。 19、具备国家强制性CCC认证并提供证书复印件，中国质量认证中心出具的中国节能产品认证证书复印件。 20、为保障兼容性和体验，与云桌面服务器为同一品牌。 | 3 | 台
|  | RG-CDC-IDV-Lic |  | 3 | 套 | 包含1个IDV终端授权，按终端数授权
3 | 学生云终端 | RG-CT5300-G3 | 1、X86架构，且为国内自主品牌，内置虚拟桌面系统，能够做到免身份验证登录虚拟桌面； 2、配置≥Intel第十代i3四核八线程处理器（处理器主频≥3.6GHz）；内存≥8GB，显卡≥Intel UHD 630；本地存储≥256 GB SSD； 3、USB接口≥8个（包含≥4个USB 3.0接口），≥1个千兆网口，≥1个VGA接口，≥1个HDMI接口，≥1对音频输入输出接口，且支持4段式耳机音频输入及输出； 4、配置≥1个内存扩展槽，≥1个SATA扩展接口，可扩展1个2.5英寸硬盘； 5、为方便学生开关机，要求终端需要具备3.5mm外延开关接口； 6、终端主体尺寸部分(L*W*H)≤20cm*20cm*5cm； 7、为了满足学校教学的使用需求，要求云终端可以正常使用多类型的操作系统，至少包括：win7 32位、win 7 64位、win 10、win XP、win server 2008、Redhat 7.4、Ubuntu 14.04等操作系统版本。（提供运行界面截图） 8、在云终端上要求支持多种系统的教学镜像，提供给不同课程教学使用，不同的教学镜像可供学生自由选择，上课期间老师可以要求所有学生云终端统一进同一个教学镜像进行教学。（提供功能界面截图并加盖原厂公章） 9、终端支持完全离线模式，即在云桌面控制器连接中断时，依然可使用当前正在使用的镜像环境，保障业务连续性。（提供功能界面截图并加盖原厂公章） 10、支持终端显卡透传，能够将终端物理显卡透传至虚拟机中。 11、支持主流图形设计类软件，如autoCAD、3DMAX、PS等流畅运行，保障业务平稳开展。 12、在学生终端上要求支持4k清晰度高清视频流畅播放。 13、云终端提供公共存储空间，该空间可供不同课程学生上课使用，可存储部分临时文件，在云桌面服务器管理端能够对所有云终端的公共空间提供统一管理功能，并能进行批量删除。 14、支持通过教学管理软件，够实现所有学生云终端一键开启硬件设备和启动虚拟桌面。（提供功能操作界面截图并加盖原厂公章） 15、支持USB外设全兼容，如USB存储、USB打印设备、U-key、电子白板等。 16、对于云桌面控制器所提供的虚拟桌面提供关机还原模式，保证系统不会中毒且易于管理，且个人数据盘数据不得丢失。 17、对于云桌面控制器所提供的虚拟桌面提供个性化模式，可保证用户数据和操作系统完全保存，用户安装的软件及数据在重启后均可保留。 18、要求教学镜像镜像支持加速下载功能，不仅仅局限于从云桌面控制器下载镜像，终端会自动检测拥有相同镜像的客户端，并从该客户端下载镜像，提高教学镜像部署速度。 19、要求教学镜像下载部署支持断点续传功能。当用户关闭终端时，暂停下载更新任务，当终端再次启动时，应用断点续传技术，继续下载未完成的更新任务。 20、为保障所投设备质量优异，可靠性高，要求所投设备平均故障间隔时间（MTBF）不低于120000小时，并提供第三方权威证书和测试报告复印件，其中证书需官方可查并提供官方查询链接，测试报告需具备CNAS标识并加盖原厂公章。 21、具备国家强制性CCC认证并提供证书复印件，中国质量认证中心出具的中国节能产品认证证书复印件。 22、为保障兼容性和体验以及方便售后维护，与云桌面服务器、教师云终端为同一品牌。 | 200 | 台
|  | RG-CDC-IDV-Lic |  | 200 | 套 | 包含1个IDV终端授权，按终端数授权
4 | 显示器 | 21.5 | 1.21.5寸液晶显示器； 2.屏幕比例：16:9； 3.亮度：250CD/㎡； 4.对比度：3000:1； 5.可视角度：水平垂直178°； 6.电源：100-240V； 7.壁挂：100*100。 | 137 | 台 | 66台显示器利旧
5 | 键鼠 | RG-CPK1000 | 有线键鼠套装，内含USB有线键盘、鼠标。 | 203 | 套
6 | 教学管理软件 | RG-CMR-Lic70 | 1、教学管理软件教师端能够根据教学需要选择相应的教学模式和对应的教学镜像，并可以通过镜像选择实现所有终端一键切换到教学镜像环境中，云终端无需重新启动，老师也无需登录服务器后台进行操作； 2、为便于老师进行维护管理，教学管理软件可以选择关闭终端和服务器，也可以选择只关闭终端； 3、能够实现老师对单一、部分、全体学生进行屏幕广播教学、文件分发、锁屏、禁网（禁网之后要求屏幕广播功能可正常使用）操作，也要求满足学生向老师发文件、举手提问功能以及禁止全体学生连接存储设备（如U盘、移动硬盘等）的操作； 4、支持远程终端编号功能，与云桌面编号一一对应，方便上课前的学生点名； 5、支持窗口化广播模式，学生可以调整老师广播屏幕大小，学生可以根据老师的演示同步进行学习操作； 6、支持快捷托盘功能，支持将教学管理软件一键切换为托盘状态； 7、支持作业布置、批改、管理和成绩统计等与教学相关的功能组件扩展模块，方便以后进行教学业务扩展； 8、支持老师在作业空间为多个或单个班级的学生布置作业，布置内容可支持各种文件格式，学生端可以看到老师布置完的作业； 9、作业空间内置网盘功能，学生可通过作业空间账号直接登录，将没有做完的作业或文件上传到作业空间中，方便下次上课使用； 10、支持老师在线打开学生作业，格式包括但不限于Word、Flash、Excel、PPT、图片等；在线查看学生作业后，可以在作业空间中打分并录入评语； 11、支持老师将学生作业标记为优秀作业，学生端能查看到老师设置的优秀作业，能对优秀作业进行评论并点赞，提供上述功能截图和经CNAS认定的第三方权威测试机构出具的测试报告并加盖原厂公章； 12、支持年级一键升级功能，在每学年满了之后，所有的学生账号能够一键升级到高年级，不需要重新创建学生账号，提供经CNAS认定的第三方权威测试机构出具的测试报告并加盖原厂公章； 13、支持随堂测试功能，支持老师通过WEB界面录入题库，无需下载Office或其他插件、模板，同时支持教室内截屏出题，口述出题等快速出题方式；随堂测试出题可支持单选、多选、判断、问答等多种课堂测试； 14、支持答题结果统计，可以通过多种维度统计学生答题结果；按题统计：可以查看每道题学生选项分布情况；按人统计：可查看每个学生的总得分和正确率；按组统计：在分组状态下，可以查看每组得分和组内学生贡献值，提供功能截图并加盖原厂公章； 15、支持微课空间，支持微课的上传、浏览及删除，老师将观看微课任务布置给学生，并可以附加测试试题，学生观看微课后完成答题，老师可以查看学生答题情况，并对答题结果统计分析，提供经CNAS认定的第三方权威测试机构出具的测试报告并加盖原厂公章； 16、支持语音对话功能，要求能实现老师开启或关闭单个或多个学生麦克风，实现生生 对话或者师生对话，并且学生可以在学生机上看到此时正在发言的学生； 17、为避免U-Key丢失、兼容性以及安全性问题，教学管理软件的授权方式必须为文件授权方式，而非U-Key授权的方式； | 3 | 套
7 | 48口接入交换机 | RG-S2910-48GT4SFP-L | 1、固化10/100/1000M以太网端口≥48，固化1G SFP光接口≥4个； 2、交换容量≥430Gbps，包转发率≥165Mpps； 3、要求所投设备MAC地址≥16K； 4、支持生成树协议STP(IEEE 802.1d)，RSTP(IEEE 802.1w)和MSTP(IEEE 802.1s)，完全保证快速收敛，提高容错能力，保证网络的稳定运行和链路的负载均衡，合理使用网络通道，提供冗余链路利用率； 5、设备自带云管理功能，支持一键设备发现，并在线生成交付验收报告；支持一键全网巡检操作，随时随地掌握网络健康状况，并自动生成巡检报告；支持短信认证、微信认证、web认证，支持认证页面自定义；支持一键升级、定时升级网络中的网络设备；支持分级分权功能，实现分布区域，统一管理等； 6、交换机IK防护测试级别至少达到IK05，提供国家认可的检测机构出具的IK防护等级测试报告以及检测机构官网查询截图并加盖供应商公章。 | 6 | 台
8 | 光模块 | MINI-GBIC-LX-SM1310 | 1000BASE-LX mini GBIC转换模块（1310nm），10km。 | 24 | 个
9 | 网络机柜 | 12U | 12U网络机柜，含PDU | 3 | 个
10 | 静电地板 | 定制 | 国标静电地板，厚度≥4cm，，含辅材人工及搬运安装 | 100 | 个
11 | 环境改造 | 定制 | 1间60平米教室重新装修（含60平米1200*600mm蜂窝状铝扣板吊顶，6盏1200*600 LED灯，墙面翻新）、2间教室墙面翻新，3间教室换新窗帘，含辅材人工及搬运安装 | 1 | 项
12 | 多媒体讲台 | 定制 | 定制1.4米全钢多媒体讲台、含中控台及定制教师椅 | 3 | 个
13 | 枪式摄像机 | 海康威视 | 1、≥400万星光级1/2.7”CMOS ICR红外阵列筒型网络摄像机; 2、最低照度彩色：0.0008lx，黑白：0.0001lx，灰度等级不小于11级（提供公安部或封面首页具有 CNAS 标识的第三方检测报告复印件并加盖供应商公章）； 3、快门 1/3秒至1/100,000秒； 4、镜头 4mm, 水平视场角79°(6mm,8mm,12mm可选)； 5、镜头接口类型 M12； 6、日夜转换模式 ICR红外滤片式； 7、数字降噪 3D数字降噪； 8、宽动态范围 120dB； 9、视频压缩标准 H.265 /H.264/ MJPEG； 10、可开启或关闭智能后检索功能（提供公安部或封面首页具有 CNAS 标识的第三方检测报告复印件并加盖供应商公章）； 11、帧率 50Hz: 25fps (2560 × 1440,1920 × 1080 ,1280 × 720)； 12、感兴趣区域 ROI支持三码流分别设置1个固定区域； 13、异常侦测 场景变更侦测，虚焦侦测； 14、识别检测 支持人脸侦测； 15、通讯接口 1个RJ45 10M / 100M 自适应以太网口； 16、工作温度和湿度 -30℃~60℃,湿度小于95%(无凝结)； 17、电源供应 DC12V±25% / PoE(802.3af)； 18、电源接口类型 圆头电源接口； 19、PoE：8W Max； 20、红外照射距离最远可达 50米； 21、防护等级 IP67； 22、接入学校现有网络视频监控平台进行校园监控视频的管理与查看 | 10 | 台
14 | 隔断 | 定制 | 定制可拆卸桌面防窥视隔板屏风 | 320 | 张
15 | 系统集成 | 定制 | 包含4*25平方+1*16平方主配电电缆一条，配电箱及配电设备3套，6间教室到主机房光纤连接、六类网线、电源线、网络面板、网络模块、203个点位插线板，10个点位枪式摄像机布线安装等，保证所有设备互联互通正常投入使用的安装集成服务 | 1 | 项
合计