## Sheet1
宣传部无人机、话筒、摄影灯、电池、内存卡参数
产品名称 | 参数 | 数量 | 备注
无人机 | 最大上升速度:8 米/秒 最大下降速度:6 米/秒 最大水平飞行速度（海平面附近无风）:21 米/秒 最大起飞海拔高度:6000 米 最长飞行时间:46 分钟 最长悬停时间:40 分钟 最大续航里程:30 公里 最大抗风速度:12 米/秒 最大可倾斜角度:35° 卫星导航系统：GPS + Galileo + BeiDou 悬停精度:垂直：±0.1 米（视觉定位正常工作时），±0.5 米（GNSS 正常工作时） 水平：±0.3 米（视觉定位正常工作时），±0.5 米（高精度定位系统正常工作时） 影像传感器 相机1：4/3 CMOS，有效像素 2000 万，视角：84°，等效焦距：24 mm，光圈：f/2.8 至 f/11，对焦点：1 米至无穷远 相机2：1/2 英寸 CMOS，有效像素 1200 万，视角：15°，等效焦距：162 mm，光圈：f/4.4 ，对焦点：3 米至无穷远，ISO 范围 视频：普通、慢动作：100 至 6400（普通色彩），400 至 1600（D-Log），100 至 1600（HLG） 夜景：800 至 12800（普通色彩） 照片：100 至 6400快门速度 电子快门：8 秒至 1/8000 秒 长焦相机：电子快门：2 秒至 1/8000 秒 最大照片尺寸：相机1：5280×3956，相机2：4000×3000 照片拍摄模式及参数：相机1：单张拍摄：2000 万像素，多张连拍：2000 万像素，3/5/7 张，自动包围曝光（AEB）：2000 万像素，3/5 张 @0.7EV 步长，定时拍摄：2000 万像素，2/3/5/7/10/15/20/30/60 秒 相机2：单张拍摄：1200 万像素，多张连拍：1200 万像素，3/5/7 张，自动包围曝光（AEB）：1200 万像素，3/5 张 @0.7EV 步长，定时拍摄：1200 万像素，2/3/5/7/10/15/20/30/60 秒 图片格式：JPEG/DNG（RAW） 稳定系统：三轴机械云台（俯仰、横滚、偏航） 结构设计范围 俯仰：-135° 至 100° 横滚：-45° 至 45° 偏航：-27° 至 27° 可控转动范围 俯仰：-90° 至 35° 偏航：-5° 至 5° 最大控制转速（俯仰）：100°/秒 角度抖动量：±0.007° 图传：图传方案O3+ 感知系统类型：实现前后侧上下感知，全向双目视觉系统，辅以机身底部红外传感器 电池容量：5000 毫安时 标称电压：15.4 伏 充电限制电压：17.6 伏 电池类型：Li-ion 4S 能量：77 瓦时 充电管家输入USB-C：5 伏至 20 伏，最高 5 安 输出电池接口：12 伏至 17.6 伏，最高 5 安 额定功率充电管家：65 瓦、充电管家（100W）：100 瓦 充电方式：3 块电池轮充 | 1 | 配备 DJI RC Pro遥控器，自带1080p高亮显示屏;套装还包含三块电池、充电管家、多功能收纳包及ND镜套装(ND4/8/16/32)，128G内存卡
麦克风 | 产品用途：采访专用，录音专用，摄像机专用 产品类型：有线、电池 指向特征：超心型指向 灵敏度：21mV/Pa48dB 频率范围：40-20000Hz 产品声压：130dB 信噪比：15dB 颜色：黑色 产品重量：128g 尺寸：20*256mm 电流消耗：4.4mA 产品特点 抗侧面噪音干扰，精准拾音，底噪抑制，LED电池警告指示灯 产品标配：防风棉、防震架 | 1 | 配套定制灵巧防风毛衣1个、剧组专供LY300 3米4节挑杆1根、原装卡农母口转3.5mm音频线（2米）1根 、卡农公对母音频线（3米）1根
LED摄影灯 | 色温范围：3300-5600K±300K 灯珠数量：116颗 调光范围：10％-100％ 其他光照性能：100%光照度：520（0.5米/4500K），630（0.5米/3300K），680（0.5米/5600K） 显色指数：＞95 TLCL（Qa）：＞95 工作环境温度：-10-55° 电压 9-12V/1.5-3A 功率：12W 供电方式：7.4V锂电池（NP-F系列）、DC供电 产品尺寸：175×130×17mm 产品重量：220g | 3 | 7.4V锂电池（NP-F系列）6600毫安电池含（充电器）*3、灯架（2米）*3
电池 | 适配：适用于索尼A7M3 尺寸:51*38*22mm 容量：不低于2150mAh 充电限制电压:8.4V+0.05V 电压:7.2V 执行标准:GB-31241-2014 | 6
| 容量:1850mAh 电压:7.2V 充电限制电压:8.4V士0.05V 尺寸:54*38*18mm 重量:94.9g 执行标准:GB 31241-2014 适用相机:佳能数码相机5D3、6D | 4
内存卡 | 容量:64GB 读取速度:读速200MB/s 写速90MB/s 内置写保护形状，可防止数据意外丢失 尺寸：长32mmx宽24mmx高2.1mm. 工作温度：25°C至85°C 存储温度：40°C至85° C 额外保护：提供Rescue PRO*高级版数据恢复软件优惠 | 4